## Ampacity
Conductor CSA (mm²) | 25
Insulation Type | XLPE
Installation Method | Duct (D)
Ambient Temp (°C) | 35
Ground Temp (°C) | 25
Soil Thermal Resistivity (K·m/W) | 1.5
Number of Conductors | 3
Base Ampacity (A) | 138
Temp Correction Factor | 0.91
Grouping Factor | 0.79
Derated Ampacity (A) | 99.2

## Reference Data
Standard | IEC 60364-5-52
NEC 310.15