## Inverter Sizing
PV Array Power (kWp) | 50
Min Ambient (°C) | -10
Max Ambient (°C) | 45
Grid Voltage (V) | 400
Recommended Inverter (kW) | 45
DC:AC Ratio | 1.11
Efficiency % | 98.2

## Reference Data
Standard | IEC 62109
IEC 61727