## PV String
Module Voc (V) | 49.2
Module Vmp (V) | 41
Module Isc (A) | 10.2
Temp Coeff Voc (%/°C) | -0.29
Min Ambient (°C) | -10
Max Ambient (°C) | 45
Inverter Max Input V (V) | 1000
Inverter MPPT Min (V) | 200
Inverter MPPT Max (V) | 850
Max Modules in Series | 18
Min Modules in Series | 6
Max Parallel Strings | 2

## Reference Data
Standard | IEC 62548
NEC 690