## 3-Phase Power
Voltage (V) | 400
Current (A) | 100
Power Factor | 0.85
Active Power (kW) | 58.9
Reactive Power (kVAr) | 36.5
Apparent Power (kVA) | 69.3

## Reference Data
Formula | P = √3 × V × I × cos φ